## Sheet1
PSAS node6 GFE
STM32F407 Pin Assignments
Package:
LQFP100
STM32F4 Pin | Discovery F4 Pin | LQFP100 | LQFP64 | Pin name | I/O Level | Function (1) after reset | Alternate functions (2) | [9 empty] | PSAS Function
PE2 | P2.15 | 1 |  | PE2 | FT | PE2 | TRACECLK | FSMC_A23 | ETH_MII_TXD3 | EVENTOUT
PE3 | P2.16 | 2 |  | PE3 | FT | PE3 | TRACED0 | FSMC_A19 | EVENTOUT
PE4 | P2.13 | 3 |  | PE4 | FT | PE4 | TRACED1 | FSMC_A20 | DCMI_D4 | EVENTOUT
PE5 | P2.14 | 4 |  | PE5 | FT | PE5 | TRACED2 | FSMC_A21 | TIM9_CH1 | DCMI_D6 | EVENTOUT
PE6 | P2.11 | 5 |  | PE6 | FT | PE6 | TRACED3 | FSMC_A22 | TIM9_CH2 | DCMI_D7 | EVENTOUT
|  | 6 | 1 | VBAT |  | VBAT
PC13 | P2.12 | 7 | 2 | PC13(3) | FT | PC13(4) | EVENTOUT | RTC_TAMP1 | RTC_TAMP2 | RTC_CS
PC14 | P2.9 | 8 | 3 | PC14(3)-OSC32_IN(5) | FT | PC14(4) | EVENTOUT | OSC32_IN | [9 empty] | OSC32_IN
PC15 | P2.10 | 9 | 4 | PC15(3)-OSC32_OUT(5) | FT | PC15(4) | EVENTOUT | OSC32_OUT | [9 empty] | OSC32_OUT
|  | 10 |  | VSS |  | VSS
|  | 11 |  | VDD |  | VDD
PH0 | P2.7 | 12 | 5 | PH0(5)-OSC_IN | FT | PH0 | EVENTOUT | OSC_IN | [9 empty] | OSC_IN
PH1 | P2.8 | 13 | 6 | PH1(5)-OSC_OUT | FT | PH1 | EVENTOUT | OSC_OUT | [9 empty] | OSC_OUT
NRST | P1.6 | 14 | 7 | NRST |  | NRST
PC0 | P1.8 | 15 | 8 | PC0(5) | FT | PC0 | OTG_HS_ULPI_STP | EVENTOUT | ADC123_IN10
PC1 | P1.7 | 16 | 9 | PC1(5) | FT | PC1 | ETH_MDC | EVENTOUT | ADC123_IN11 | [8 empty] | ETH_MDC
PC2 | P1.10 | 17 | 10 | PC2(5) | FT | PC2 | SPI2_MISO | OTG_HS_ULPI_DIR | ETH_MII_TXD2 | I2S2ext_SD | EVENTOUT | ADC123_IN12 | [5 empty] | SPI2_MISO
PC3 | P1.9 | 18 | 11 | PC3(5) | FT | PC3 | SPI2_MOSI | I2S2_SD | OTG_HS_ULPI_NXT | ETH_MII_TX_CLK | EVENTOUT | ADC123_IN13 | [5 empty] | SPI2_MOSI
|  | 19 |  | VDD |  | VDD
|  | 20 | 12 | VSSA |  | VSSA
|  | 21 |  | VREF+ |  | VREF+
|  | 22 | 13 | VDDA |  | VDDA
PA0 | P1.12 | 23 | 14 | PA0(6)-WKUP(5) | FT | PA0-WKUP | USART2_CTS | USART4_TX | ETH_MII_CRS | TIM2_CH1_ETR | TIM5_CH1 | TIM8_ETR | EVENTOUT | ADC123_IN0 | WKUP |  |  |  | TIM2_CH1_ETR | TIM5_CH1
PA1 | P1.11 | 24 | 15 | PA1(5) | FT | PA1 | USART2_RTS | USART4_RX | ETH_RMII_REF_CLK | ETH_MII_RX_CLK | TIM5_CH2 | TIM2_CH2 | EVENTOUT | ADC123_IN1 |  |  |  | ETH_RMII_REF_CLK
PA2 | P1.14 | 25 | 16 | PA2(5) | FT | PA2 | USART2_TX | TIM5_CH3 | TIM9_CH1 | TIM2_CH3 | ETH_MDIO | EVENTOUT | ADC123_IN2 |  |  |  |  | ETH_MDIO
PA3 | P1.13 | 26 | 17 | PA3(5) | FT | PA3 | USART2_RX | TIM5_CH4 | TIM9_CH2 | TIM2_CH4 | OTG_HS_ULPI_D0 | ETH_MII_COL | EVENTOUT | ADC123_IN3 |  |  |  |  | TIM5_CH4 | TIM2_CH4
|  | 27 | 18 | VSS_4 |  | VSS_4
|  | 28 | 19 | VDD |  | VDD
PA4 | P1.16 | 29 | 20 | PA4(5) | FT | PA4 | SPI1_NSS | SPI3_NSS | USART2_CK | DCMI_HSYNC | OTG_HS_SOF | I2S3_WS | EVENTOUT | ADC12_IN4 | DAC_OUT1
PA5 | P1.15 | 30 | 21 | PA5(5) | FT | PA5 | SPI1_SCK | OTG_HS_ULPI_CK | TIM2_CH1_ETR | TIM8_CH1N | EVENTOUT | ADC12_IN5 | DAC_OUT1 | [5 empty] | TIM2_CH1_ETR | TIM8_CH1N
PA6 | P1.18 | 31 | 22 | PA6(5) | FT | PA6 | SPI1_MISO | TIM8_BKIN | TIM13_CH1 | DCMI_PIXCLK | TIM3_CH1 | TIM1_BKIN | EVENTOUT | ADC12_IN6 |  |  |  |  | TIM3_CH1
PA7 | P1.17 | 32 | 23 | PA7(5) | FT | PA7 | SPI1_MOSI | TIM8_CH1N | TIM14_CH1 | TIM3_CH2 | ETH_MII_RX_DV | TIM1_CH1N | ETH_RMII_CRS_DV | EVENTOUT | ADC12_IN7 |  |  | ETH_RMII_CRS_DV
PC4 | P1.20 | 33 | 24 | PC4(5) | FT | PC4 | ETH_RMII_RX_D0 | ETH_MII_RX_D0 | EVENTOUT | ADC12_IN14 | [7 empty] | ETH_RMII_RX_D0
PC5 | P1.19 | 34 | 25 | PC5(5) | FT | PC5 | ETH_RMII_RX_D1 | ETH_MII_RX_D1 | EVENTOUT | ADC12_IN15 | [7 empty] | ETH_RMII_RX_D1
PB0 | P1.22 | 35 | 26 | PB0(5) | FT | PB0 | TIM3_CH3 | TIM8_CH2N | OTG_HS_ULPI_D1 | ETH_MII_RXD2 | TIM1_CH2N | EVENTOUT | ADC12_IN8 | [5 empty] | TIM3_CH3 | TIM8_CH2N | TIM1_CH2N
PB1 | P1.21 | 36 | 27 | PB1(5) | FT | PB1 | TIM3_CH4 | TIM8_CH3N | OTG_HS_ULPI_D2 | ETH_MII_RXD3 | TIM1_CH3N | EVENTOUT | ADC12_IN9 | [5 empty] | TIM3_CH4 | TIM8_CH3N | TIM1_CH3N
PB2 | P1.24 | 37 | 28 | PB2 | FT | PB2-BOOT1 | EVENTOUT
PE7 | P1.25 | 38 |  | PE7 | FT | PE7 | FSMC_D4 | TIM1_ETR | EVENTOUT
PE8 | P1.26 | 39 |  | PE8 | FT | PE8 | FSMC_D5 | TIM1_CH1N | EVENTOUT | [9 empty] | TIM1_CH1N
PE9 | P1.27 | 40 |  | PE9 | FT | PE9 | FSMC_D6 | TIM1_CH1 | EVENTOUT | [9 empty] | TIM1_CH1
PE10 | P1.28 | 41 |  | PE10 | FT | PE10 | FSMC_D7 | TIM1_CH2N | EVENTOUT | [9 empty] | TIM1_CH2N
PE11 | P1.29 | 42 |  | PE11 | FT | PE11 | FSMC_D8 | TIM1_CH2 | EVENTOUT | [9 empty] | TIM1_CH2
PE12 | P1.30 | 43 |  | PE12 | FT | PE12 | FSMC_D9 | TIM1_CH3N | EVENTOUT | [9 empty] | TIM1_CH3N
PE13 | P1.31 | 44 |  | PE13 | FT | PE13 | FSMC_D10 | TIM1_CH3 | EVENTOUT | [9 empty] | TIM1_CH3
PE14 | P1.32 | 45 |  | PE14 | FT | PE14 | FSMC_D11 | TIM1_CH4 | EVENTOUT | [9 empty] | TIM1_CH4
PE15 | P1.33 | 46 |  | PE15 | FT | PE15 | FSMC_D12 | TIM1_BKIN | EVENTOUT
PB10 | P1.34 | 47 | 29 | PB10 | FT | PB10 | SPI2_SCK | I2S2_CK | I2C2_SCL | USART3_TX | OTG_HS_ULPI_D3 | ETH_MII_RX_ER | TIM2_CH3 | EVENTOUT |  |  |  | SPI2_SCK
PB11 | P1.35 | 48 | 30 | PB11 | FT | PB11 | I2C2_SDA | USART3_RX | OTG_HS_ULPI_D4 | ETH_RMII_TX_EN | ETH_MII_TX_EN | TIM2_CH4 | EVENTOUT |  |  |  |  | ETH_RMII_TX_EN
|  | 49 | 31 | VCAP_1 |  | VCAP_1
|  | 50 | 32 | VDD |  | VDD
PB12 | P1.36 | 51 | 33 | PB12 | FT | PB12 | SPI2_NSS | I2S2_WS | I2C2_SMBA | USART3_CK | TIM1_BKIN | CAN2_RX | OTG_HS_ULPI_D5 | ETH_RMII_TXD0 | ETH_MII_TXD0 | OTG_HS_ID | EVENTOUT | ETH_RMII_TXD0
PB13 | P1.37 | 52 | 34 | PB13 | FT | PB13 | SPI2_SCK | I2S2_CK | USART3_CTS | TIM1_CH1N | CAN2_TX | OTG_HS_ULPI_D6 | ETH_RMII_TXD1 | ETH_MII_TXD1 | EVENTOUT |  |  | ETH_RMII_TXD1
PB14 | P1.38 | 53 | 35 | PB14 | FT | PB14 | SPI2_MISO | TIM1_CH2N | TIM12_CH1 | OTG_HS_DM | USART3_RTS | TIM8_CH2N | I2S2ext_SD | EVENTOUT |  |  |  |  | TIM1_CH2N | TIM8_CH2N
PB15 | P1.39 | 54 | 36 | PB15 | FT | PB15 | SPI2_MOSI | I2S2_SD | TIM1_CH3N | TIM8_CH3N | TIM12_CH2 | OTG_HS_DP | EVENTOUT | RTC_REFIN |  |  |  |  | TIM1_CH3N | TIM8_CH3N
PD8 | P1.40 | 55 |  | PD8 | FT | PD8 | FSMC_D13 | USART3_TX | EVENTOUT
PD9 | P1.41 | 56 |  | PD9 | FT | PD9 | FSMC_D14 | USART3_RX | EVENTOUT
PD10 | P1.42 | 57 |  | PD10 | FT | PD10 | FSMC_D15 | USART3_CK | EVENTOUT
PD11 | P1.43 | 58 |  | PD11 | FT | PD11 | FSMC_CLE | FSMC_A16 | USART3_CTS | EVENTOUT
PD12 | P1.44 | 59 |  | PD12 | FT | PD12 | FSMC_ALE | FSMC_A17 | TIM4_CH1 | USART3_RTS | EVENTOUT | [6 empty] | TIM4_CH1 | TIM4_CH1 |  | r_led
PD13 | P1.45 | 60 |  | PD13 | FT | PD13 | FSMC_A18 | TIM4_CH2 | EVENTOUT | [8 empty] | TIM4_CH2 | TIM4_CH2 |  | g_led
PD14 | P1.46 | 61 |  | PD14 | FT | PD14 | FSMC_D0 | TIM4_CH3 | EVENTOUT | [8 empty] | TIM4_CH3 | TIM4_CH3 |  | b_led
PD15 | P1.47 | 62 |  | PD15 | FT | PD15 | FSMC_D1 | TIM4_CH4 | EVENTOUT | [9 empty] | TIM4_CH4
PC6 | P2.47 | 63 | 37 | PC6 | FT | PC6 | I2S2_MCK | TIM8_CH1 | SDIO_D6 | USART6_TX | DCMI_D0 | TIM3_CH1 | EVENTOUT | [5 empty] | TIM8_CH1 | TIM3_CH1
PC7 | P2.48 | 64 | 38 | PC7 | FT | PC7 | I2S3_MCK | TIM8_CH2 | SDIO_D7 | USART6_RX | DCMI_D1 | TIM3_CH2 | EVENTOUT | [5 empty] | TIM8_CH2 | TIM3_CH2
PC8 | P2.45 | 65 | 39 | PC8 | FT | PC8 | TIM8_CH3 | SDIO_D0 | TIM3_CH3 | USART6_CK | DCMI_D2 | EVENTOUT | [5 empty] | SDIO_D0
PC9 | P2.46 | 66 | 40 | PC9 | FT | PC9 | I2S_CKIN | MCO2 | TIM8_CH4 | SDIO_D1 | I2C3_SDA | DCMI_D3 | TIM3_CH4 | EVENTOUT |  |  |  | SDIO_D1
PA8 | P2.43 | 67 | 41 | PA8 | FT | PA8 | MCO1 | USART1_CK | TIM1_CH1 | I2C3_SCL | OTG_FS_SOF | EVENTOUT | [5 empty] | MCO1
PA9 | P2.44 | 68 | 42 | PA9 | FT | PA9 | USART1_TX | TIM1_CH2 | I2C3_SMBA | DCMI_D0 | EVENTOUT | OTG_FS_VBUS | [5 empty] | OTG_FS_VBUS
PA10 | P2.41 | 69 | 43 | PA10 | FT | PA10 | USART1_RX | TIM1_CH3 | OTG_FS_ID | DCMI_D1 | EVENTOUT | [7 empty] | TIM1_CH3
PA11 | CN5 (USB) | 70 | 44 | PA11 | FT | PA11 | USART1_CTS | CAN1_RX | TIM1_CH4 | OTG_FS_DM | EVENTOUT | [6 empty] | OTG_FS_DM
PA12 | CN5 (USB) | 71 | 45 | PA12 | FT | PA12 | USART1_RTS | CAN1_TX | TIM1_ETR | OTG_FS_DP | EVENTOUT | [6 empty] | OTG_FS_DP
PA13 | P2.42 | 72 | 46 | PA13 | FT | PA13(JTMS-SWDIO) | JTMS-SWDIO | EVENTOUT | [9 empty] | JTMS-SWDIO
|  | 73 | 47 | VCAP_2 |  | VCAP_2
|  | 74 |  | VSS |  | VSS
|  | 75 | 48 | VDD |  | VDD
PA14 | P2.39 | 76 | 49 | PA14 | FT | PA14(JTCK-SWCLK) | JTCK-SWCLK | EVENTOUT | [9 empty] | JTCK-SWCLK
PA15 | P2.40 | 77 | 50 | PA15 | FT | PA15(JTDI) | JTDI | SPI3_NSS | I2S3_WS | TIM2_CH1_ETR | SPI1_NSS | EVENTOUT | [5 empty] | JTDI
PC10 | P2.37 | 78 | 51 | PC10 | FT | PC10 | SPI3_SCK | I2S3_CK | UART4_TX | SDIO_D2 | DCMI_D8 | USART3_TX | EVENTOUT |  |  |  |  | SDIO_D2
PC11 | P2.38 | 79 | 52 | PC11 | FT | PC11 | UART4_RX | SPI3_MISO | SDIO_D3 | DCMI_D4 | USART3_RX | I2S3ext_SD | EVENTOUT |  |  |  |  | SDIO_D3
PC12 | P2.35 | 80 | 53 | PC12 | FT | PC12 | UART5_TX | SDIO_CK | DCMI_D9 | SPI3_MOSI | I2S3_SD | USART3_CK | EVENTOUT |  |  |  |  | SDIO_CK
PD0 | P2.36 | 81 |  | PD0 | FT | PD0 | FSMC_D2 | CAN1_RX | EVENTOUT
PD1 | P2.33 | 82 |  | PD1 | FT | PD1 | FSMC_D3 | CAN1_TX | EVENTOUT
PD2 | P2.34 | 83 | 54 | PD2 | FT | PD2 | TIM3_ETR | UART5_RX | SDIO_CMD | DCMI_D11 | EVENTOUT | [6 empty] | SDIO_CMD
PD3 | P2.31 | 84 |  | PD3 | FT | PD3 | FSMC_CLK | USART2_CTS | EVENTOUT
PD4 | P2.32 | 85 |  | PD4 | FT | PD4 | FSMC_NOE | USART2_RTS | EVENTOUT
PD5 | P2.29 | 86 |  | PD5 | FT | PD5 | FSMC_NWE | USART2_TX | EVENTOUT | [8 empty] | USART2_TX
PD6 | P2.30 | 87 |  | PD6 | FT | PD6 | FSMC_NWAIT | USART2_RX | EVENTOUT | [8 empty] | USART2_RX
PD7 | P2.27 | 88 |  | PD7 | FT | PD7 | USART2_CK | FSMC_NE1 | FSMC_NCE2 | EVENTOUT
PB3 | P2.28 | 89 | 55 | PB3 | FT | PB3(JTDO/TRACESWO) | JTDO | TRACESWO | SPI3_SCK | I2S3_CK | TIM2_CH2 | SPI1_SCK | EVENTOUT |  |  |  |  | TRACESWO
PB4 | P2.25 | 90 | 56 | PB4 | FT | PB4(NJTRST) | NJTRST | SPI3_MISO | TIM3_CH1 | SPI1_MISO | I2S3ext_SD | EVENTOUT | [7 empty] | TIM3_CH1
PB5 | P2.26 | 91 | 57 | PB5 | FT | PB5 | I2C1_SMBA | CAN2_RX | OTG_HS_ULPI_D7 | ETH_PPS_OUT | TIM3_CH2 | SPI1_MOSI | SPI3_MOSI | DCMI_D10 | I2S3_SD | EVENTOUT |  |  |  | TIM3_CH2
PB6 | P2.23 | 92 | 58 | PB6 | FT | PB6 | I2C1_SCL | TIM4_CH1 | CAN2_TX | DCMI_D5 | USART1_TX | EVENTOUT | [5 empty] | I2C1_SCL
PB7 | P2.24 | 93 | 59 | PB7 | FT | PB7 | I2C1_SDA | FSMC_NL | DCMI_VSYNC | USART1_RX | TIM4_CH2 | EVENTOUT | [5 empty] | I2C1_SDA
BOOT0 | P2.21 | 94 | 60 | BOOT0 |  | BOOT0 | VPP
PB8 | P2.19 | 95 | 61 | PB8 | FT | PB8 | TIM4_CH3 | SDIO_D4 | TIM10_CH1 | DCMI_D6 | ETH_MII_TXD3 | I2C1_SCL | CAN1_RX | EVENTOUT | [5 empty] | TIM4_CH3
PB9 | P2.20 | 96 | 62 | PB9 | FT | PB9 | SPI2_NSS | I2S2_WS | TIM4_CH4 | TIM11_CH1 | SDIO_D5 | DCMI_D7 | I2C1_SDA | CAN1_TX | EVENTOUT |  |  | SPI2_NSS
PE0 | P2.17 | 97 |  | PE0 | FT | PE0 | TIM4_ETR | FSMC_NBL0 | DCMI_D2 | EVENTOUT
PE1 | P2.18 | 98 |  | PE1 | FT | PE1 | FSMC_NBL1 | DCMI_D3 | EVENTOUT
|  | 99 | 63 | VSS |  | VSS
|  | 100 | 64 | VDD |  | VDD